## E.I.F.L
Ne saisir que les zones à fond vert
| Altitude point A (ft) |  | 2500 |  | Vents | Direction | Force | Tempé.
| Altitude point B (ft) |  | 1500 |  | 20 | 330 | 5 | 12
1 | Route Magnétique |  | 180 |  | 50 | 340 | 25 | 6
| Distance A - B (NM) |  | 150 |  | 100 | 20 | 30 | 3
| QNH (hPa) |  | 1022
| Altitudes et FL | Altitudes QNH | Montée |  | Croisière |  | Descente |  | VOYAGE |  |  | Régime en croisière
|  |  | Temps | Distance | Temps | Distance | Temps | Distance | Temps | Distance | Vitesse Sol
| 500 | 500 | / | / | / | / | / | / | / | / | / | /
| 1000 | 1000 | / | / | / | / | / | / | / | / | / | /
| 1500 | 1500 | / | / | / | / | / | / | / | / | / | /
| 2000 | 2000 | / | / | / | / | / | / | / | / | / | /
| 2500 | 2500 | 0 | 0 | 68.5936 | 143.7931 | 2.9213 | 6.2069 | 71.5149 | 150 | 125.848 | 2517.7499
| 3000 | 3000 | 0.77296 | 1.1778 | 64.6178 | 139.6037 | 4.3101 | 9.2185 | 69.7009 | 150 | 129.1232 | 2529.5986
-1 | 35 | 3738.9625 | 1.9614 | 3.0851 | 58.9593 | 133.1134 | 6.2857 | 13.8015 | 67.2063 | 150 | 133.9159 | 2547.11
1 | 45 | 4738.9625 | 3.7036 | 6.0617 | 51.7431 | 123.8392 | 8.8333 | 20.0991 | 64.28 | 150 | 140.0124 | 2570.8073
-1 | 55 | 5738.9625 | 5.7096 | 9.6918 | 45.6209 | 113.7805 | 11.2517 | 26.5277 | 62.5821 | 150 | 143.8111 | 2595.5301
1 | 65 | 6738.9625 | 8.2125 | 14.4148 | 40.1462 | 102.5279 | 13.5384 | 33.0573 | 61.8971 | 150 | 145.4026 | 2623.1284
-1 | 75 | 7738.9625 | 11.2497 | 20.3608 | 34.5178 | 89.8147 | 15.7563 | 39.8245 | 61.5238 | 150 | 146.2847 | 2650
1 | 85 | 8738.9625 | 14.9648 | 27.4154 | 29.0449 | 75.6932 | 17.9347 | 46.8914 | 61.9445 | 150 | 145.2915 | 2650
-1 | 95 | 9738.9625 | 19.5187 | 35.9286 | 23.2869 | 60.3532 | 20.1015 | 53.7182 | 62.9072 | 150 | 143.0679 | 2650
1 | 105 | 10738.9625 | 24.8918 | 45.9544 | 16.9152 | 43.3835 | 22.3081 | 60.6621 | 64.1151 | 150 | 140.3726 | 2650
-1 | 115 | 11738.9625 | 30.647 | 56.6855 | 9.9316 | 25.1896 | 24.6402 | 68.1249 | 65.2188 | 150 | 137.997 | 2650
E.I.F.L© - Estimated Ideal Flight Level v1.0 par Anthony Penel
A R C H E R I I P A - 2 8 - 1 8 1 F - G H B Q - F - G C J K
estimations réalisées sur la base du manuel de vol PIPER Archer II - PA28-181 - ces calculs ne sauraient engager leur auteur
attention ce document n'est qu'une aide et pourrait contenir des erreurs malgré le soin qui y a été apporté - seul le manuel de vol fait foi
http://www.penel.org
Note on E2: Altitude QNH du point de départ en pieds
Note on E3: Altitude QNH du point d'arrivée en pieds
Note on E4: Route magnétique entre A et B
Note on E5: Distance entre A et B en milles nautiques
Note on E6: Pression QNH moyenne entre A et B en HectoPascals
Note on H3: Direction approximative moyenne du vent au FL020 entre A et B (cf. Carte des Vents)
Note on H4: Direction approximative moyenne du vent au FL050 entre A et B (cf. Carte des Vents)
Note on H5: Direction approximative moyenne du vent au FL100 entre A et B (cf. Carte des Vents)
Note on I3: Force approximative moyenne du vent en noeuds au FL020 entre A et B (cf. Carte des Vents)
Note on I4: Force approximative moyenne du vent en noeuds au FL050 entre A et B (cf. Carte des Vents)
Note on I5: Force approximative moyenne du vent en noeuds au FL100 entre A et B (cf. Carte des Vents)
Note on J3: Température approximative moyenne au FL020 entre A et B (cf. Carte des Vents)
Note on J4: Température approximative moyenne au FL050 entre A et B (cf. Carte des Vents)
Note on J5: Température approximative moyenne au FL100 entre A et B (cf. Carte des Vents)

## montée (hidden)
Altitude départ QNH | 2500 |  | Niveau | Alt. QNH | Direction | Force | T° |  |  | tps montée | a | 1.1458e-11
Pression QNH | 1022 |  | 20 | 2238.9625 | 330 | 5 | 12 |  |  | T=ax3+bx2+cx | b | -5e-08
Route Magnétique | 180 |  | 50 | 5238.9625 | 340 | 25 | 6 |  |  | avec x = Zmanuel | c | 0.0015542
|  |  | 100 | 10238.9625 | 20 | 30 | 3
[10 empty] | dist montée | a | 1.3542e-11
Alt Pression Départ | 2261.8676 | [8 empty] | T=ax3+bx2+cx | b | -2.5e-08
T std Départ | 10.5188 | [8 empty] | avec x = Zmanuel | c | 0.0019958
T° départ | 11.9542
Alt Manuel Départ | 2296.4936
Tps Montée Alt Départ | 3.4442
Dist Montée Alt Départ | 4.6156
Alt / FL | Alt QNH | T° Std | T° | Alt Pression | Alt Manuel | Tps Montée Alt croisière | Dist Montée Croisière | Vp | Dir Vent | Force Vent | Vent Eff. | V sol | Distance sol parcourue
500 | 500 | 14.4812 | 15.917 | 261.8676 | 265.8776 | / | / | / | 330 | 5 | 4.3301 | / | /
1000 | 1000 | 13.4906 | 14.9264 | 761.8676 | 773.5342 | / | / | / | 330 | 5 | 4.3301 | / | /
1500 | 1500 | 12.5 | 13.9358 | 1261.8676 | 1281.1908 | / | / | / | 330 | 5 | 4.3301 | / | /
2000 | 2000 | 11.5094 | 12.9452 | 1761.8676 | 1788.8474 | / | / | / | 330.0368 | 5.0736 | 4.3955 | / | /
2500 | 2500 | 10.5188 | 11.9542 | 2261.8676 | 2296.4936 | 0 | 0 | #DIV/0! | 330.8701 | 6.7402 | 5.8877 | 0 | 0
3000 | 3000 | 9.5282 | 10.9542 | 2761.8676 | 2803.871 | 0.77296 | 1.0824 | 84.0228 | 331.7035 | 8.4069 | 7.4023 | 91.4252 | 1.1778
35 | 3738.9625 | 8.0642 | 9.4763 | 3500.8301 | 3553.5531 | 1.9614 | 2.7687 | 84.6959 | 332.9351 | 10.8701 | 9.6798 | 94.3756 | 3.0851
45 | 4738.9625 | 6.083 | 7.4763 | 4500.8301 | 4567.7109 | 3.7036 | 5.2697 | 85.3732 | 334.6017 | 14.2035 | 12.8307 | 98.2039 | 6.0617
55 | 5738.9625 | 4.1018 | 5.8429 | 5500.8301 | 5602.9755 | 5.7096 | 8.1641 | 85.7943 | 336.2684 | 17.5368 | 16.0539 | 101.8482 | 9.6918
65 | 6738.9625 | 2.1206 | 5.2429 | 6500.8301 | 6717.3051 | 8.2125 | 11.7675 | 85.9723 | 337.9351 | 20.8701 | 19.3416 | 105.3139 | 14.4148
75 | 7738.9625 | 0.13936 | 4.6429 | 7500.8301 | 7861.0956 | 11.2497 | 16.1074 | 85.9078 | 339.6017 | 24.2035 | 22.6857 | 108.5935 | 20.3608
85 | 8738.9625 | -1.8418 | 4.0429 | 8500.8301 | 9034.3472 | 14.9648 | 21.3603 | 85.6421 | 343.0442 | 25.3805 | 24.2772 | 109.9193 | 27.4154
95 | 9738.9625 | -3.823 | 3.4429 | 9500.8301 | 10237.0597 | 19.5187 | 27.7237 | 85.2219 | 347.0442 | 25.8805 | 25.2217 | 110.4436 | 35.9286
105 | 10738.9625 | -5.8042 | 2.4812 | 10500.8301 | 11428.7269 | 24.8918 | 35.1435 | 84.7109 | 351.0442 | 26.3805 | 26.0589 | 110.7698 | 45.9544
115 | 11738.9625 | -7.7854 | 0.49999 | 11500.8301 | 12517.091 | 30.647 | 43.0067 | 84.1975 | 355.0442 | 26.8805 | 26.78 | 110.9775 | 56.6855
MONTEE

## croisière (hidden)
CROISIERE
| Alt QNH | Tstd | T | alt Pression | alt manuel | Distance | Distance | Distance parcourue | Distance restante | Distances sélectionnées | Vp | Dir Vent | Force Vent | Vent Effectif | V sol | Temps croisière | Puissance à afficher
[6 empty] | Montée | Descente
500 | 500 | 14.4812 | 15.917 | 261.8676 | 431.6334 | / | / | 0 | 150 | / | 116.6906 | 330 | 5 | 4.3301 | 121.0207 | / | 2470.2513
1000 | 1000 | 13.4906 | 14.9264 | 761.8676 | 931.6316 | / | / | 0 | 150 | / | 117.4906 | 330 | 5 | 4.3301 | 121.8207 | / | 2482.1263
1500 | 1500 | 12.5 | 13.9358 | 1261.8676 | 1431.6298 | / | 0 | 0 | 150 | / | 118.2906 | 330 | 5 | 4.3301 | 122.6207 | / | 2494.0012
2000 | 2000 | 11.5094 | 12.9452 | 1761.8676 | 1931.628 | / | 3.1386 | 3.1386 | 146.8614 | / | 119.0906 | 330 | 5 | 4.3301 | 123.4207 | / | 2505.8762
2500 | 2500 | 10.5188 | 11.9542 | 2261.8676 | 2431.5754 | 0 | 6.2069 | 6.2069 | 143.7931 | 143.7931 | 119.8905 | 330.8701 | 6.7402 | 5.8877 | 125.7783 | 68.5936 | 2517.7499
3000 | 3000 | 9.5282 | 10.9542 | 2761.8676 | 2930.4656 | 1.1778 | 9.2185 | 10.3963 | 139.6037 | 139.6037 | 120.6887 | 332.5368 | 10.0736 | 8.9384 | 129.6271 | 64.6178 | 2529.5986
35 | 3738.9625 | 8.0642 | 9.4763 | 3500.8301 | 3667.788 | 3.0851 | 13.8015 | 16.8866 | 133.1134 | 133.1134 | 121.8685 | 335 | 15 | 13.5946 | 135.4631 | 58.9593 | 2547.11
45 | 4738.9625 | 6.083 | 7.4763 | 4500.8301 | 4665.5684 | 6.0617 | 20.0991 | 26.1608 | 123.8392 | 123.8392 | 123.4649 | 338.3333 | 21.6667 | 20.1359 | 143.6008 | 51.7431 | 2570.8073
55 | 5738.9625 | 4.1018 | 5.8429 | 5500.8301 | 5706.5293 | 9.6918 | 26.5277 | 36.2195 | 113.7805 | 113.7805 | 125.1304 | 344 | 25.5 | 24.5122 | 149.6426 | 45.6209 | 2595.5301
65 | 6738.9625 | 2.1206 | 5.2429 | 6500.8301 | 6868.5638 | 14.4148 | 33.0573 | 47.4721 | 102.5279 | 102.5279 | 126.9897 | 352 | 26.5 | 26.2421 | 153.2318 | 40.1462 | 2623.1284
75 | 7738.9625 | 0.13936 | 4.6429 | 7500.8301 | 8029.576 | 20.3608 | 39.8245 | 60.1853 | 89.8147 | 89.8147 | 128.619 | 0 | 27.5 | 27.5 | 156.119 | 34.5178 | 2650
85 | 8738.9625 | -1.8418 | 4.0429 | 8500.8301 | 9189.5554 | 27.4154 | 46.8914 | 74.3068 | 75.6932 | 75.6932 | 128.1419 | 8 | 28.5 | 28.2226 | 156.3645 | 29.0449 | 2650
95 | 9738.9625 | -3.823 | 3.4429 | 9500.8301 | 10348.491 | 35.9286 | 53.7182 | 89.6468 | 60.3532 | 60.3532 | 127.1459 | 16 | 29.5 | 28.3572 | 155.5032 | 23.2869 | 2650
105 | 10738.9625 | -5.8042 | 2.4812 | 10500.8301 | 11465.0958 | 45.9544 | 60.6621 | 106.6165 | 43.3835 | 43.3835 | 125.6954 | 20 | 30 | 28.1908 | 153.8861 | 16.9152 | 2650
115 | 11738.9625 | -7.7854 | 0.49999 | 11500.8301 | 12464.9617 | 56.6855 | 68.1249 | 124.8104 | 25.1896 | 25.1896 | 123.9875 | 20 | 30 | 28.1908 | 152.1783 | 9.9316 | 2650
Altitude Départ (ft) |  | 2500 |  | Carte Vents | Alt QNH | Direction | Force | Tempé.
Altitude Arrivée (ft) |  | 1500 |  | 20 | 2238.9625 | 330 | 5 | 12
Route Magnétique |  | 180 |  | 50 | 5238.9625 | 340 | 25 | 6
Distance A - B |  | 150 |  | 100 | 10238.9625 | 20 | 30 | 3
QNH (hPa) |  | 1022
Vitesse vraie | [5 empty] | Puissance moteur à afficher
jusqu'à | 7900 |  |  | à partir de 7900 ft |  | P = a.Zd + b
Vv = a.Zd + b |  |  |  | Vv = a.Zd² + b.Zd + c |  | a | 0.02375
a | 0.0016 |  |  | a | -1.9323e-07 | b | 2460
b | 116 |  |  | b | 0.002916 | avec P max | 2650
|  |  |  | c | 117.6632

## descente (hidden)
Altitude arrivée QNH | 1500 |  | Niveau | Alt. QNH | Direction | Force | T° |  |  | tps descente | a | 5.3125e-12
Pression QNH | 1022 |  | 20 | 2238.9625 | 330 | 5 | 12 |  |  | T=ax3+bx2+cx | b | -1.3e-07
Route Magnétique | 180 |  | 50 | 5238.9625 | 340 | 25 | 6 |  |  | avec x = Zmanuel | c | 0.0033388
|  |  | 100 | 10238.9625 | 20 | 30 | 3
[10 empty] | dist descente | a | 1.1042e-11
Alt Pression Arrivée | 1261.8676 | [8 empty] | T=ax3+bx2+cx | b | -1.925e-07
T std Arrivée | 12.5 | [8 empty] | avec x = Zmanuel | c | 0.0065908
T° Arrivée | 13.9358
Alt Manuel Arrivée | 1256.862
Tps Desc. Alt Arrivée | 4.0015
Dist Desc. Alt Arrivée | 8.0016
Alt / FL | Alt QNH | T° Std | T° | Alt Pression | Alt Manuel | Tps Desc. Alt croisière | Dist Desc. Croisière | Vp | Dir Vent | Force Vent | Vent Eff. | V sol | Distance sol parcourue
500 | 500 | 14.4812 | 15.917 | 261.8676 | 260.8288 | / | / | / | 330 | 5 | 4.3301 | / | /
1000 | 1000 | 13.4906 | 14.9264 | 761.8676 | 758.8454 | / | / | / | 330 | 5 | 4.3301 | / | /
1500 | 1500 | 12.5 | 13.9358 | 1261.8676 | 1256.862 | 0 | 0 | #DIV/0! | 330 | 5 | 4.3301 | 0 | 0
2000 | 2000 | 11.5094 | 12.9452 | 1761.8676 | 1754.8786 | 1.4859 | 3.0314 | 122.4028 | 330 | 5 | 4.3301 | 126.7329 | 3.1386
2500 | 2500 | 10.5188 | 11.9542 | 2261.8676 | 2252.8979 | 2.9213 | 5.9961 | 123.1545 | 330 | 5 | 4.3301 | 127.4846 | 6.2069
3000 | 3000 | 9.5282 | 10.9542 | 2761.8676 | 2750.9868 | 4.3101 | 8.9028 | 123.9335 | 330.0368 | 5.0736 | 4.3955 | 128.329 | 9.2185
35 | 3738.9625 | 8.0642 | 9.4763 | 3500.8301 | 3487.1725 | 6.2857 | 13.1091 | 125.133 | 331.2684 | 7.5368 | 6.6089 | 131.7419 | 13.8015
45 | 4738.9625 | 6.083 | 7.4763 | 4500.8301 | 4483.505 | 8.8333 | 18.674 | 126.8422 | 332.9351 | 10.8701 | 9.6798 | 136.522 | 20.0991
55 | 5738.9625 | 4.1018 | 5.8429 | 5500.8301 | 5474.3698 | 11.2517 | 24.1216 | 128.6295 | 334.6017 | 14.2035 | 12.8307 | 141.4602 | 26.5277
65 | 6738.9625 | 2.1206 | 5.2429 | 6500.8301 | 6444.7533 | 13.5384 | 29.4349 | 130.4505 | 336.2684 | 17.5368 | 16.0539 | 146.5044 | 33.0573
75 | 7738.9625 | 0.13936 | 4.6429 | 7500.8301 | 7407.505 | 15.7563 | 34.7453 | 132.3099 | 337.9351 | 20.8701 | 19.3416 | 151.6515 | 39.8245
85 | 8738.9625 | -1.8418 | 4.0429 | 8500.8301 | 8362.6249 | 17.9347 | 40.1103 | 134.1878 | 339.6017 | 24.2035 | 22.6857 | 156.8735 | 46.8914
95 | 9738.9625 | -3.823 | 3.4429 | 9500.8301 | 9310.1132 | 20.1015 | 45.5847 | 136.0633 | 343.0442 | 25.3805 | 24.2772 | 160.3405 | 53.7182
105 | 10738.9625 | -5.8042 | 2.4812 | 10500.8301 | 10260.4626 | 22.3081 | 51.2847 | 137.9357 | 347.0442 | 25.8805 | 25.2217 | 163.1574 | 60.6621
115 | 11738.9625 | -7.7854 | 0.49999 | 11500.8301 | 11237.5723 | 24.6402 | 57.4233 | 139.8285 | 351.0442 | 26.3805 | 26.0589 | 165.8874 | 68.1249
DESCENTE

## data_graph (hidden)
-5 | 0
0 | 500
30 | 4500
81.25 | 4500
100 | 2000

## Help
! ! ! D I S C L A I M E R ! ! !
Ce paragraphe a pour but de vous sensibiliser à un point important : ce fichier ne vous exonère en rien d'une préparation minutieuse de
votre navigation, notamment en vous reportant aux graphiques de performances du manuel de vol.
Le projet E.I.F.L a été conçu comme un outil d'aide à la préparation de la navigation, et n'est EN AUCUN CAS un substitut au manuel de vol.
Par voie de conséquence, son auteur décline toute responsabilité liée à l'utilisation de ce fichier !
Z i E . I . F . L P r o j e c t
A - Cékoidon le projet E.I.F.L ?
E.I.F.L est l'acronyme de Estimated Ideal Flight Level : Niveau de Vol Idéal Estimé.
En effet, connaissant les performances d'un aéronef (en montée, croisière, et descente), et les conditions aérologiques (vents, températures,
pression QNH), il est possible de calculer le niveau de vol théorique permettant le trajet le plus rapide entre deux points.
Techniquement, E.I.F.L exploite le manuel de vol du Piper Archer II PA28-181 (Edition 1 - rapport VB -1086) et s'applique donc uniquement
à ce modèle.
Sont donc concernés les aéronefs immatriculés F-GHBQ et F-GCJK du Cercle Aéronautique du SGAC basé à St-Cyr-l'-Ecole (LFPZ).
B - Hypothèses et précautions d'utilisation (voir aussi Disclaimer)
Les performances de l'avion dans ses différentes phases de vol, telles que décrites dans le manuel sont :
| - Montée : | Vitesse indiquée 76 kt
Plein gaz
Masse maximale (1 157 kg)
Carénages de roues en place
| - Croisière : | Mélange appauvri sur riche à 100°F (56°C) de la température maximale des gaz d'échappement
Puissance 75%
Masse maximale (1 157 kg)
Carénages de roues en place
| - Descente : | Vitesse indiquée 122 kt
Régime moteur 2500 tr/mn
Masse maximale (1 157 kg)
Carénages de roues en place
Ces performances appellent plusieurs commentaires.
Tout d'abord, elles sont effectuées par des pilotes d'essai sur des appareils neufs, en respectant scrupuleusement les paramètres de vol ...
Qui respecte réellement une Vi de 76 kt en montée ? N'est il pas plus prudent de prendre 5 à 10 kt de marge de sécurité ?
Sommes nous capables, même avec l'EGT, de régler aussi finement notre mixture ?
Enfin, le manuel présente ces performances à la masse maximale de 1157 kg quelque soit la phase de vol ; or il y a fort à parier que l'avion
risque de s'alléger au cours de votre navigation !
Les conditions aérologiques (QNH, vents, températures) posent trois problèmes :
| - la qualité de la prévision : |  | Les observations ex post diffèrent trop souvent des prévisions des spécialistes (malgré tous leurs efforts).
| - la précision de lecture : |  | La carte des vents fait figurer des batonnets indiquant le cap du vent aux différentes altitudes.
Outre l'erreur de prévision, lirons-nous la direction du vent à 10° près ?
| - l'approximation : |  | Pour un trajet de Paris à Dinard, quelle indication de la carte des vents retenir ? Quel QNH ?
Une approximation de la 'moyenne' des QNH, directions et forces des vents, et températures aux différentes
altitudes est la seule solution viable (ne pas sombrer dans l'usine à gaz !) ... Avec le risque d'erreur implicite ...
Ces incertitudes justifient pleinement le 'E' du projet E.I.F.L : les calculs ne sont qu'une estimation et ne sauraient remplacer la préparation
minutieuse du vol sur base du manuel 'officiel', tout en gardant des marges de manoeuvre confortables (carburant, etc ...).
En particulier, ces calculs ne doivent pas modifier les prévisions de refueling, sauf à les amender dans le sens d'une plus grande sécurité.
C - Utilisation
Le fichier Excel comporte 4 onglets principaux :
| - E.I.F.L : | Le tableau de saisie des données et de présentation des résultats.
| - Help : | L'aide ... Vous y êtes !
| - Credits : | Les remerciements pour l'assistance qui m'a été apportée.
| - Formules : | Les formules d'aérologie, et la "mise en formules" des graphiques du manuel de vol.
Dans l'onglet E.I.F.L, seules les zones à fond vert sont réservées à la saisie des paramètres.
Il vous faut donc renseigner d'après la préparation de votre navigation, et les derniers METAR édités avant le vol :
- L'altitude QNH du point A en pieds
- L'altitude QNH du point B en pieds
- La route magnétique pour relier A et B en degrés
- La distance de A à B en milles nautiques
- La pression QNH (moyenne sur le trajet) en hectopascals
D'après la carte des vents éditée avant le vol, et pour chacun de ses 3 niveaux de vol (FL020, FL050, FL100) :
- La direction (moyenne sur le trajet) du vent en degrés
- La force (moyenne sur le trajet) du vent en noeuds
- La température (moyenne sur le trajet) en degrés Celsius
Sur chaque cellule de saisie figure une coche rouge : en déplaçant la souris sur cette coche (sans cliquer !), une bulle d'aide apparaît.
Une fois les paramètres entrés, le tableau donne les données estimées du vol pour chacune de ses phases et aux différentes altitudes :
- Temps de montée depuis le point A à l'altitude choisie
- Distance parcourue depuis le point A pendant la montée
- Temps de croisière à l'altitude choisie
- Distance parcourue pendant la croisière
- Temps de descente depuis l'altitude choisie jusqu'au point B
- Distance parcourue jusqu'au point B pendant la descente
- Temps de vol depuis le point A jusqu'au point B
- Distance parcourue du point A au point B
- Vitesse sol moyenne pendant le vol (montée et descente comprises)
- Régime moteur à afficher en croisière pour obtenir un rendement de 75%
Ces dernières indications permettent de décider du niveau de vol théorique estimé le plus adapté aux préférences du pilote.
En effet, il n'est peut-être pas optimal de choisir le FL095 pour gagner 2 minutes de vol sur le FL055 (forte consommation pendant la montée
réduisant l'autonomie, refroidissement moteur faible pendant une montée plus longue, etc ...).
A l'inverse, on pourra choisir de monter au FL045 et perdre 2 minutes sur le trajet, plutôt que de voler à 2 000 ft et n'avoir qu'une marge de
sécurité réduite en cas de panne moteur (distance de plané faible, temps réduit pour la vérification de panne, etc ...).
Les niveaux de vol utilisables compte tenu de la règle de la semi-circulaire sont représentés en gras, tandis que les autres sont "grisés".
A
B

## Credits
Cette aide à la navigation a pu être conçue grâce aux contributions, parfois mineures, parfois capitales, mais toujours
constructives de nombreuses personnes.
Qu'elles soient toutes ici remerciées, et en particulier :
Cercle Aéronautique du SGAC (St Cyr l'Ecole - LFPZ)
- Sylvain Henneton, Chef Pilote
- Philippe Blanc, instructeur bénévole
Newsgroup fr.rec.aviation
- Manuel (qui, fort gentiment, a passé quelques heures sur les formules de calcul de direction de vent interpolée !)
- Jean
- Romain
- Olivier
Site aéronautique Gligli.fr
- Gligli en personne, alias Francis Marchand, le "webmastinstructeur" !
Forum du site informatique www.hardware.fr - section BlaBla/Divers
Un grand merci à ces forumeurs qui ont bien voulu se prendre la tête un après-midi (entier) ensoleillé de juillet pour résoudre les problèmes de
calcul de direction de vent ... Un sujet bien loin de leurs préoccupations et de celles du forum !
- Juju_Zero
- Coethium
- Cyber103 (spéciale dédicace pour la soluce définitive qui a été employée dans ce fichier !)
- Pulpul
- Drac
- Bizon
- DrDrake
- Byron
En prime, le lien vers le "topic de discussion" qui a renversé la dernière barrière avant la finalisation du projet !

## Formules
Température standard
Tstd = -0.0019812.Z + 15
Altitude pression
Zp = Z + 145442.2 * (1 - (QNH / 1013.25) ^ 0.190261)
Altitude densité
Zd = Zp + ((Tstd + 273.15) / 0.0019812) * (1 - ((Tstd + 273.15) / (T + 273.15)) ^ 0.234969)
Montée
Altitude manuel de vol : Zm= Zp + Zp * (T - Tstd) * 1.0665%
Temps montée : Tps = a.Zm3 + b.Zm² + c.Zm
a | 1.1458e-11
b | -5e-08
c | 0.0015542
Distance montée : D = a.Zm3 + b.Zm² + c.Zm
a | 1.3542e-11
b | -2.5e-08
c | 0.0019958
Descente |  | Croisière
Altitude manuel de vol : Zm= Zp + Zp * (T - Tstd) * -0.276272% |  | Altitude manuel de vol = altitude densité
Temps Descente : Tps = a.Zm3 + b.Zm² + c.Zm
a | 5.3125e-12 | Vitesse vraie :
b | -1.3e-07 | de 0 = 7900 ft |  | à partir de 7900 ft
c | 0.0033388 | Vv = a.Zd + b |  | Vv = a.Zd² + b.Zd + c
|  | a | 0.0016 | a | -1.9323e-07
Distance descente : D = a.Zm3 + b.Zm² + c.Zm |  | b | 116 | b | 0.002916
a | 1.1042e-11 |  |  | c | 117.6632
b | -1.925e-07
c | 0.0065908 | Puissance moteur à afficher : P = a.Zd + b avec maxi = 2650
|  | a | 0.02375
|  | b | 2460